## 表紙
付属資料 3
BIM/CIM設計照査シート
築堤護岸編
令和２年３月
国土交通省
大臣官房技術調査課

## 照査シート(1)
BIM/CIM設計照査シート（築堤護岸編）
（1）従来の2次元図面で実施している内容をBIM/CIMモデルで設計照査する場合の照査項目一覧
照査項目 | No. | 照査内容 | 照査対象 の有無 | 照査結果 | 備考
全般 | 1 | 打合せ事項は反映されているか。
| 2 | 設計計算書の結果が正しく図面に反映されているか。（特に応力計算、安定計算等の結果が適用範囲も含めて整合しているか。） ・かぶり ・壁厚 ・鉄筋（径、ピッチ、使用材料、ラップ位置、ラップ長、主鉄筋の定着長、段落し位置、ガス圧接位置） ・鋼材形状、寸法 ・使用材料 ・その他
| 3 | 法線、用地境界が確認でき、設計とモデルの座標値が一致しているか。
| 4 | 河川計画諸元（計画堤防諸元、堤防計画高、計画高水位等）が確認でき、設計値と一致しているか。
| 5 | 地下水位が確認でき、設計値と一致しているか。
| 6 | 地層境界や推定岩盤線が確認でき、設計値と一致しているか。
| 7 | 柱状図が確認でき、設計値と一致しているか。
| 8 | BIM/CIMモデルの形状寸法は設計値と一致しているか。
| 9 | 天端高、天端幅、根入れ長等が確認でき、設計値と一致しているか。
| 10 | 堤体、護岸、樋門・樋管のBIM/CIMモデルの位置（座標）は線形座標及び座標図と一致しているか。また座標系は数学座標系と測地座標系とで使い分けているか。
| 11 | 隣接工区がある場合には、取り合いを確認したか。
| 12 | 擁壁、護岸工等、近接構造物との取り合いを確認したか。
| 13 | 埋設物や支障物件との取り合いは問題ないか確認したか。
| 14 | 水位計や量水標などの関連施設との取り合い・位置関係は妥当か確認したか。
| 15 | 坂路、管理用通路、堤脚水路、階段工等を設ける場合は設置位置、構造寸法、材料等が設計結果と一致しているか。
| 16 | 地盤改良を行う場合は工法、施工範囲、材料等が設計結果と一致しているか。
| 17 | 漏水防止工を設ける場合は施工範囲、寸法、材料等が設計結果と一致しているか。
| 18 | ドレーン工を設ける場合は施工範囲、寸法、材料等が設計結果と一致しているか。
| 19 | 距離標、境界杭等を設ける場合は設置位置、寸法、材料等が設計結果と一致しているか。
| 20 | 埋設配管、CCTV等を設ける場合は設置位置、寸法、材料等が設計結果と一致しているか。
| 21 | 小構造物や付属物の設計図面は出典が明らかか。
| 22 | 小構造物や付属物相互の取り合いは確認したか。
| 23 | 小構造物や付属物の形式、配置、取り合いは妥当か確認したか。
| 24 | 維持管理の確実性及び容易さに考慮された計画となっているか確認したか。（点検の対象、動線の確保、点検空間の確保等）
| 25 | 鉄筋と干渉する部材がないか確認したか。
| 26 | 用地境界の取り合いを確認したか。（法尻、堤脚水路等と用地境界の離隔等）
| 27 | 起点・終点の向きは適正か確認したか。
| 28 | 施工ステップをBIM/CIMモデルで再現し、輸送・施工条件が妥当か確認したか。（運搬路、施工方法と順序、施工ヤード、施工スペース、近接工区との整合等）
| 29 | 各構造物の施工スペースの確保など、施工に支障のない構造、寸法となっているかを確認したか。
| 30 | 構造詳細は適用基準等と整合しているか。
| 31 | 埋設物台帳や地質調査結果を地形・地質モデルに反映させたか。
| 32 | 道路、鉄道、河川の交差条件、コントロールポイントをモデルに反映しているか。
※BIM/CIMモデルを作成していない項目については本チェックシートの適用対象外とする。詳細対象項目を抽出し詳細対象欄に〇印を記入し、照査結果を記載する。

## 照査シート(2)
BIM/CIM設計照査シート（築堤護岸編）
（2）BIM/CIMモデルが正しく作成されていることを確認する場合の照査項目一覧
照査項目 | No. | 照査内容 | 照査対象 の有無 | 照査結果 | 備考
全般 | 1 | 事前協議等で決定したモデル作成・活用目的を踏まえたモデルが作成できているか。
| 2 | 活用目的に必要な詳細度（CIM導入ガイドライン（案）を参照）で作成されているか。
| 3 | モデルの変更範囲や必要な部材や周辺構造に抜けがないか。
| 4 | ねじれや離れ等のモデルの不整合がないか。
| 5 | 付与した属性情報（CIM導入ガイドライン（案）を参照）の内容が正しいか確認したか。
| 6 | 属性情報のリンクが切れていないか確認したか。
| 7 | オブジェクトが重なっていないか。
| 8 | BIM/CIMモデルから切り出した3DA面図を変更していないか。
| 9 | 3DA面図を用いて赤黄チェックを行ったか。
| 10 | ソリッドがサーフェスに分解されていたり、面が閉じていなかったりしていないか。
| 11 | 施工上の配慮、申送り事項を注記情報として付与したか。
| 12 | 設計条件、地質条件等はアノテーション（3次元モデル表記標準（案）を参照）として明記したか。
| 13 | アノテーションの配置、文字サイズ等は適切か。
| 14 | 使用材料はアノテーションとして明記されているか。
3次元モデル 表記標準 | 15 | 堤防法線や測量法線、横断線等の構造物基準線を表す補足幾何形状を追加したか。
| 16 | モデル管理情報は各構造物の3DAモデルに紐づけて作成したか。
| 17 | アノテーションの色は、画面及び形状モデルの色に対して類似する色となっていないか。
| 18 | アトリビュートは形状モデル又はアノテーションから照会することにより表示できるようになっているか。
| 19 | 3DA面位置図を作成したか。
| 20 | 3DA面図の保存ビューが適切に設定されているか。
| 21 | 構成する部材それぞれが、明瞭に区別できるように画層を分けるなどして色分けを行ったか。
| 22 | 設計変更箇所は朱書きやハイライト等で明瞭に表示させたか。
| 23 | 平面図、標準横断図、土工図、本体工一般図、基礎工一般図、本体工詳細図、基礎工詳細図はBIM/CIMモデルから切り出した3DA面図として作成したか。
| 24 | 本体工一般図、基礎工一般図図中の側面図、平面図断面図はBIM/CIMモデルから切り出した3DA面図として作成したか。
| 25 | アノテーション平面は3DA面図の切り出し位置や投影面と一致しているか。
| 26 | 3DA面図は、3DA面図を選択もしくは表示された図面名を選択することにより表示できるようになっているか。
| 27 | 3次元投影図は形状モデル全体を俯瞰できるように鳥瞰ビューを設定したか。
| 28 | 3次元投影図上で、形状モデルの拡大／縮小・表示／非表示の切り替え、移動、回転ができるか。
| 29 | 河川土工、護岸本体、付帯工等の統合モデルの3次元投影図のアノテーションとして施工箇所、区間、起終点、距離標、護岸の呼び名、延長等を作成、表示させたか。
| 30 | 護岸本体の各モデル（護岸ごとのモデル）の3次元投影図のアノテーションとして、護岸の呼び名、延長、起終点の測点番号を作成・表示させたか。
※BIM/CIMモデルを作成していない項目については本チェックシートの適用対象外とする。詳細対象項目を抽出し詳細対象欄に〇印を記入し、照査結果を記載する。

## 照査シート(3)
BIM/CIM設計照査シート（築堤護岸編）
（3）電子成果品が正しく作成されていることを確認する場合の照査項目一覧
照査項目 | No. | 照査内容 | 照査対象 の有無 | 照査結果 | 備考
全般 | 1 | 「土木設計業務等の電子納品要領」及び「BIM/CIMモデル等電子納品要領（案）及び同解説」に基づいて適正に作成したか。
| 2 | 電子成果品のルートディレクトリの直下に「ICON」フォルダ、さらにその下に「CIM」フォルダを作成したか。
| 3 | 「CIM」フォルダの直下に、「DOCUMENT」「CIM_MODEL」「INTEGRATED_MODEL」「MODEL_IMAGE」フォルダを作成したか。（格納するファイルがない場合は作成する必要はない。）
| 4 | 「CIM_MODEL」フォルダの直下に、「ALIGNMENT_GEOMETRY」「STRUCTURAL_MODEL」「GEOLOGICAL」「LANDSCAPING」フォルダを作成したか。（格納するファイルがない場合は作成する必要はない。）
| 5 | 各フォルダ名は半角英数字で表記されているか。
| 6 | 格納するパスの長さ（フォルダ名＋ファイル名の長さ）は、255字以内か。
| 7 | 現時点でソフトウェア製品がIFCおよびLandXML1.2に準じた3次元設計データ交換標準（案）に対応しているモデルについては、オリジナルファイルと合わせて、同ファイル形式のモデルも格納したか。
| 8 | 詳細設計では必須とされる地形モデルを作成し、「SURFACE_MODEL」フォルダにLandXML1.2に準じた3次元設計データ交換標準（案）に則ったLandXMLファイル（ソフトウェアが対応している場合）及びオリジナルファイルを格納したか。
| 9 | 詳細設計では必須とされる構造物モデルを作成し、「STRUCTURAL_MODEL」フォルダにIFC2X3（ソフトウェアが対応している場合）及びオリジナルファイルを格納したか。
| 10 | 詳細設計では必須とされる統合モデルを作成し、「INTEGRATED_MODEL」フォルダにオリジナルファイルを格納したか。
| 11 | その他必要に応じてCIMモデルを作成し、それぞれ対応するフォルダにオリジナルファイルを格納したか。
| 12 | 「CIMモデル作成事前協議・引継書シート」に記載されているCIMモデルが全てフォルダに格納されていることを確認したか。
「DOCUMENT」 フォルダ | 13 | 「DOCUMENT」フォルダに「CIMモデル照査時チェックシート」をファイル名「CHECK.PDF」としてPDF形式で格納したか。
| 14 | 「CIMモデル照査時チェックシート」を確認した際に用いたチェック入りの設計図等を格納したか。（ファイル形式、命名規則は定めない。）
| 15 | 「DOCUMENT」フォルダに「CIMモデル作成 事前協議・引継書シート」をファイル名「PRICON.XXX」としてXLSもしくはXLSX形式で格納したか。（.XXXは拡張子）
| 16 | 「DOCUMENT」フォルダに「CIM実施計画書」をファイル名「CIMPLA00_mm.PDF」としてPDF形式で格納したか。（mmは01～99の連番のファイル番号）
| 17 | 「DOCUMENT」フォルダに「CIM実施（変更）計画書」をファイル名「CIMPLAnn_mm.PDF」としてPDF形式で格納したか。（nnは01～99の連番の変更回数、mmは01～99の連番のファイル番号）
| 18 | 「DOCUMENT」フォルダに「CIM実施報告書」をファイル名「CIMREP_mm.PDF」としてPDF形式で格納したか。（mmは01～99の連番のファイル番号）
「CIM_MODEL」 フォルダ | 19 | 格納するCIMモデルは、測地系を世界測地系（測地成果2011）、投影法を平面直角座標系、基準水準面をT.P.、使用する単位系をm（メートル）又はmm（ミリメートル）として作成したか。
| 20 | CIMモデルを「土工形状モデル及び線形モデル」「地形モデル」「構造物モデル」「地質・土質モデル」の4種類に大別し、それぞれ対応するフォルダに格納したか。
| 21 | 作成するモデルが4種類のフォルダの単位に振り分けられない場合、その旨を「CIMモデル作成 事前協議・引継書シート」に記載したか。
※BIM/CIMモデルを作成していない項目については本チェックシートの適用対象外とする。詳細対象項目を抽出し詳細対象欄に〇印を記入し、照査結果を記載する。