## 様式-98
様式-98
まだ固まらないコンクリートの洗い分析試験結果表 JIS A1112
工事名 | [9 empty] | 試料採取箇所 | [9 empty] | 現場代理人氏名 | [6 empty] | 印
用途（構造物名） | [9 empty] | 試験年月日 | [7 empty] | 天候 |  | 測定者氏名 | [6 empty] | 印
| 設計条件 |  | 粗骨材最大寸法 |  |  |  | m/m | スランプ |  |  |  | ㎝ | 空気量 |  |  | % | セメント量 |  |  | kg/m3 | 基準強度 |  |  | N/mm2 | 混和剤
| 試料番号 | 予備試験による比重 |  |  | 試料 | 容器の空中重量 | 容器の水中重量 | 試料の空中重量 | 容器+試料の水中重量 |  | 試料の水中重量 | 容器＋5mmふるいにとどまったものの水中重量 |  | 5mmふるいにとどまった水中重量 | 容器＋0.15mmふるいにとどまったものの水中重量 |  |  | 0.15mm ふるいにとどまった水中重量 | 材料別重量
|  | セメント | 細骨材 | 粗骨材 | [14 empty] | セメント |  |  | 細骨材 | 粗骨材 |  |  | 水
| No. |  |  |  | (g) | (g) | (g) | (g) | (g) |  | (g) | (g) |  | (g) | (g) |  |  | (g) | (g) |  |  | (g) | (g) |  |  | (cc)
|  | (1) | (2) | (3) | (4) | (5) | (6) | (7) | (8) |  | (9) | (10) |  | (11) | (12) |  |  | (13) | (14) |  |  | (15) | (16) |  |  | (17)
平均値
単位重量（kg/m3）
[7 empty] | セメント(kg) |  | 細骨材(kg) |  |  | 粗骨材(kg) |  |  | 水(l) |  |  |  | 計 |  |  | スランプ(cm) | 空気量(%)
[5 empty] | 配合 |  | (18) |  | (19) |  |  | (20) |  |  | (21) |  |  |  | (22)
[5 empty] | 実測試験 結果 |  | (23) |  | (24) |  |  | (25) |  |  | (26) |  |  |  | (27)
Note on A2: 手入力する箇所(セル)は薄黄色で網掛けしている。必要に応じて入力する。
Note on X6: 「YYYY/MM/DD」形式で入力する。 入力例：2003/06/06 表示は「平成15年6月6日」となる。
Note on P20: (4)-(5)
Note on T20: (8)-(6)
Note on Y20: (10)-(6)
Note on AE20: (12)-(6)
Note on AH20: ((9)-((11)+(13))×(1)/(1)-1
Note on AN20: (13)×(2)/(2)-1
Note on AR20: (11)×(3)/(3)-1
Note on AV20: (7)-((4)+(15)+(16))
Note on AH29: (18)+(19)+(20)+(21)
Note on N32: (14)×(22)/(7)
Note on R32: (15)×(22)/(7)
Note on V32: (16)×(22)/(7)
Note on AB32: (14)×(22)/(7)
Note on AH32: (23)+(24)+(25)+(26)