## 数量総括表
数 量 総 括 表
上 段 ： 当 初
| ○○橋 | [6 empty] | 下 段 ： 変 更
工種 |  |  | 種別 | 規格 | 単位 | 計算数量 | 設計数量 | 摘要 | 設計数位 | 備考 | 参照数位
橋梁保全工事
橋面補修工
舗装打ち換え工（車道部）
[9 empty] | 10 | ただし100m未満は1m | -1
|  |  | 舗装版切断 | As版 ｔ=7㎝ | m | [5 empty] | -1
[9 empty] | 10 | ただし100㎡未満は1㎡ | -1
|  |  | 舗装版破砕 | As版 ｔ=7㎝ | m2 | [5 empty] | -1
|  |  |  | 再生密粒度As（20） |  |  |  |  | 10 | ただし1000㎡未満は1㎡ | -1
|  |  | 基層 | ｔ=4㎝ | m2 | [5 empty] | -1
|  |  |  | 密粒度As（13Ｆ） |  |  |  |  | 10 | ただし1000㎡未満は1㎡ | -1
|  |  | 表層 | 改質Ⅱ ｔ=3㎝ | m2 | [5 empty] | -1
[9 empty] | 10 | ただし1000㎡未満は1㎡ | -1
|  |  | 橋面防水 | シート系防水 補修 | m2 | [5 empty] | -1
|  |  |  | 排水用導水管 |  |  |  |  | 1
|  |  | 導水パイプ | ステンレス製 φ18㎜ | m
1
|  |  | 成型目地材 | 厚5㎜×幅30㎜ | m
1
|  |  | スラブドレーン | φ50㎜ | 箇所
|  |  |  | ステンレス製 |  |  |  |  | 1
|  |  | フレキシブルチューブ | φ20㎜ | m
1
|  |  | 排水管固定金具 |  | 箇所
|  |  |  | φ100×50㎜ |  |  |  |  | 1
|  |  | 床版削孔 | φ50×170㎜ | 箇所
1
|  |  | 注入材 | エポキシ樹脂 | ㎏
1
|  |  | 既設排水桝孔明 | 導水パイプ部 φ25㎜ | 箇所
舗装打ち換え工（歩道部）
|  |  |  | アスファルト舗装版 |  |  |  |  | 10 | ただし100m未満は1m | -1
|  |  | 舗装版切断 | ｔ=3㎝ | m | [5 empty] | -1
|  |  |  | アスファルト舗装版 |  |  |  |  | 10 | ただし100㎡未満は1㎡ | -1
|  |  | 舗装版破砕 | ｔ=3㎝ | m2 | [5 empty] | -1
|  |  |  | 再生細粒度(13) |  |  |  |  | 10 | ただし1000㎡未満は1㎡ | -1
|  |  | 表層 | As版 ｔ=3㎝ | m2 | [5 empty] | -1
[9 empty] | 10 | ただし1000㎡未満は1㎡ | -1
|  |  | 橋面防水 | 塗膜系防水 補修 | m2 | [5 empty] | -1
|  |  |  | 排水用導水管 |  |  |  |  | 1
|  |  | 導水パイプ | ステンレス製 φ12㎜ | m
1
|  |  | 成型目地材 | 厚5㎜×幅30㎜ | m
区画線工
区画線工
[9 empty] | 10 | ただし100m未満は1m | -1
|  |  | 溶融式区画線 | W=15㎝ 実線 | m | [5 empty] | -1
[9 empty] | 10 | ただし100m未満は1m | -1
|  |  | 溶融式区画線 | W=15㎝ 破線 | m | [5 empty] | -1
橋梁付属物工
伸縮装置補修工（市場単価が適用できる場合）
|  |  | 鋼・ゴム製 | 車道25㎜用 誘導板付 |  |  |  |  | 0.1 |  | 1
|  |  | 伸縮装置補修 | 既設伸縮装置撤去、諸材料含む | m | [5 empty] | 1
|  |  | 鋼・ゴム製 | 車道20㎜用 誘導板付 |  |  |  |  | 0.1 |  | 1
|  |  | 伸縮装置補修 | 既設伸縮装置撤去、諸材料含む | m | [5 empty] | 1
|  |  | 鋼・ゴム製 | 歩道25㎜用 |  |  |  |  | 0.1 |  | 1
|  |  | 伸縮装置補修 | 既設伸縮装置撤去、諸材料含む | m | [5 empty] | 1
|  |  | 鋼・ゴム製 | 歩道20㎜用 |  |  |  |  | 0.1 |  | 1
|  |  | 伸縮装置補修 | 既設伸縮装置撤去、諸材料含む | m | [5 empty] | 1
1
|  |  | 遮水エッジ | 25㎜用 | 箇所
1
|  |  | 遮水エッジ | 20㎜用 | 箇所
1
|  |  | バックアップ材 | 地覆・縁石部 | L
|  |  |  | シリコーン系 プライマー含む |  |  |  |  | 1
|  |  | シール材 | 地覆・縁石部 | L
伸縮装置補修工（市場単価が適用できない場合）
|  |  |  | 車道用 |  |  |  |  | 0.1 |  | 1
|  |  | 鋼製伸縮装置補修 | A1橋台部 | m | [5 empty] | 1
|  |  |  | 車道用 |  |  |  |  | 0.1 |  | 1
|  |  | 鋼製伸縮装置補修 | A2橋台部 | m | [5 empty] | 1
1
|  |  | 流末処理菅据付 | 50A | m
1
|  |  | 地覆部処理 |  | 箇所
1
|  |  | 後打ちコンクリート | 超速硬コンクリート | m3
[9 empty] | 0.01 |  | 2
|  |  | 鉄筋 | SD345 D16 | ｔ | [5 empty] | 2
[9 empty] | 0.01 |  | 2
|  |  | 鉄筋 | SD345 D13 | ｔ | [5 empty] | 2
1
|  |  | コンクリートアンカー | D16用 | 本
排水装置補修工
1
|  |  | 排水管切断 | 125A | 箇所
|  |  |  | 鋼管 |  |  |  |  | 1
|  |  | 既設排水管撤去 | 取付金具撤去含む | m
|  |  |  | 鋼管 |  |  |  |  | 1
|  |  | 排水管設置 | 取付金具設置含む | m
|  |  | コンクリート | [5 empty] | 1
|  |  | アンカーボルト設置 | 削孔含む | 本
|  |  |  | 鋼管 φ139.8×4.5㎜ |  |  |  |  | 1
|  |  | 排水管 | 溶融亜鉛メッキ | m
|  |  |  | FB100×6㎜ 溶融亜鉛メッキ |  |  |  |  | 1
|  |  | 取付金具 | コンクリートアンカーボルト含む | ㎏
橋梁用防護柵補修工
1
|  |  | 鋼製高欄撤去 |  | m
[9 empty] | 1 | ただし10㎡未満は0.1㎡
|  |  | コンクリートはつり | ｔ=30㎜ | m2
[9 empty] | 0.1 |  | 1
|  |  | モルタル充填 | 無収縮モルタル | m3 | [5 empty] | 1
1
|  |  | 橋梁用高欄 | C種 H=850㎜ | m
|  |  |  | φ26×230㎜ |  |  |  |  | 1
|  |  | コンクリート削孔 | 樹脂カプセル含む | 箇所
|  |  |  | φ24×130㎜ |  |  |  |  | 1
|  |  | コンクリート削孔 | 樹脂カプセル含む | 箇所
銘板工
|  |  |  | SUS 幅400×高300×厚3㎜ |  |  |  |  | 1
|  |  | 補修歴版 | 取付金具含む | 枚
|  |  |  | 青銅製 |  |  |  |  | 1
|  |  | 橋名板 | 高15×長45×厚1㎝ | 枚
沓座拡幅工
|  |  | コンクリート構造物 | 無筋構造物 |  |  |  |  | 1
|  |  | 取壊し | 人力施工 | m3
[9 empty] | 1 | ただし10㎡未満は0.1㎡
|  |  | 表面処理 | チッピング | m2
1
|  |  | 接着剤塗布 |  | m2
1
|  |  | 削孔 | φ39×445㎜ | 箇所
1
|  |  | アンカー筋挿入 |  | 本
1
|  |  | 注入材 | エポキシ樹脂 | kg
|  |  |  | 24-12-25 W/C≦55 高炉 |  |  |  |  | 1
|  |  | コンクリート | 鉄筋構造物 | m3
|  |  |  | 一般型枠 |  |  |  |  | 10 | ただし100㎡未満は1㎡ | -1
|  |  | 型枠 | 鉄筋構造物 | m2 | [5 empty] | -1
[9 empty] | 0.01 |  | 2
|  |  | 鉄筋 | SD345 D16 | ｔ | [5 empty] | 2
|  |  |  | アンカー筋 |  |  |  | 設置費はアンカー筋挿入に含む | 0.01 |  | 2
|  |  | 鉄筋 | SD345 D29 材料のみ | ｔ | [5 empty] | 2
[9 empty] | 10 |  | -1
|  |  | 支保 | パイプサポート支保 | 空m3 | [5 empty] | -1
沓座モルタル補修工
|  |  | コンクリート | [5 empty] | 1
|  |  | 構造物取壊し | 無筋構造物 人力施工 | m3
[9 empty] | 1 | ただし10㎡未満は0.1㎡
|  |  | コンクリートはつり | 厚5㎝ | m2
[9 empty] | 0.1 |  | 1
|  |  | 沓座モルタル復旧 | 無収縮モルタル | m3 | [5 empty] | 1
[9 empty] | 10 | ただし100㎡未満は1㎡ | -1
|  |  | 型枠 |  | m2 | [5 empty] | -1
[9 empty] | 0.01 |  | 2
|  |  | 鉄筋 | SD345 D16 | t | [5 empty] | 2
1
|  |  | コンクリートアンカー | M16 | 本
1
|  |  | コンクリート削孔 | φ22×72㎜ | 箇所
橋梁補修工
橋梁地覆補修工
1
|  |  | 橋梁地覆取壊し |  | m3
|  |  |  | 24-12-25 W/C≦55 |  |  |  | 型枠の製作・設置・撤去含む | 1
|  |  | コンクリート | 高炉 膨張性混和材入 | m3
[9 empty] | 0.01 |  | 2
|  |  | 鉄筋 | SD345 D13 | ｔ | [5 empty] | 2
1
|  |  | コンクリートアンカー | M12 | 個
|  |  |  | シリコーン系 |  |  |  |  | 1
|  |  | シール材 | プライマー含む | L
1
|  |  | バックアップ材 |  | L
|  |  |  | 軟質ポリ塩化ビニール |  |  |  |  | 1
|  |  | 水切り | 25×15㎜ | m
支承取替工
|  |  |  | 線支承 |  |  |  |  | 1
|  |  | 支承取替 | 420×260㎜ 溶融亜鉛ﾒｯｷ | 基
|  |  |  | 高力ボルト・アンカーボルト・ |  |  |  |  | 1
|  |  | 支承取替仮設鋼材 | ナット・座金等含む | ㎏
支承防錆工
|  |  |  | 支承版支承 450kN以下 |  |  |  |  | 1
|  |  | 支承防錆 | 素地調整～封孔処理(ｴﾎﾟｷｼ樹脂)まで | 基
ひび割れ補修工
[8 empty] | 注入材2.3kg、シール材10.2kg、注入器266個 | 1
|  |  | 低圧注入工法 | L=66.5㎜ | 構造物
断面修復工
|  |  | 左官工法 | 鉄筋ケレン・鉄筋防錆処理あり |  |  |  | V=1.141m3 | 1
|  |  | （ポリマーセメントモルタル） | 人力積込含む | 構造物
表面保護工
|  |  |  | 高分子系浸透防水材 |  |  |  |  | 1
|  |  | 表面保護 | 標準色 下地処理含む | m2
現場塗装工
鋼部材塗装塗替工（Ｒc－Ⅰ塗装系）
|  |  |  | 1種ケレン |  |  |  |  | 10 | ただし100㎡未満は1㎡ | -1
|  |  | 素地調整 | 構造区分による補正なし | m2 | [5 empty] | -1
|  |  |  | 有機ジンクリッチペイント 1層 スプレー |  |  |  |  | 10 | ただし100㎡未満は1㎡ | -1
|  |  | 下塗 | 構造区分による補正なし | m2 | [5 empty] | -1
|  |  |  | 弱溶剤形変性エポキシ 2層 スプレー |  |  |  |  | 10 | ただし100㎡未満は1㎡ | -1
|  |  | 下塗 | 構造区分による補正なし | m2 | [5 empty] | -1
|  |  |  | 弱溶剤形ふっ素樹脂 スプレー 赤系 |  |  |  |  | 10 | ただし100㎡未満は1㎡ | -1
|  |  | 中塗 | 構造区分による補正なし | m2 | [5 empty] | -1
|  |  |  | 弱溶剤形ふっ素樹脂 スプレー 赤系 |  |  |  |  | 10 | ただし100㎡未満は1㎡ | -1
|  |  | 上塗 | 構造区分による補正なし | m2 | [5 empty] | -1
鋼部材塗装塗替工（Ｒｃ－Ⅲ塗装系）
|  |  | 塗膜剥離剤塗布・ | 剥離剤及び塗装かす |  |  |  |  | 10 | ただし100㎡未満は1㎡ | -1
|  |  | 塗膜除去 | 回収・積込含む | m2 | [5 empty] | -1
|  |  |  | 3種ケレンA |  |  |  |  | 10 | ただし100㎡未満は1㎡ | -1
|  |  | 素地調整 | 鋼材露出部塗装含む | m2 | [5 empty] | -1
|  |  |  | 弱溶剤形変性エポキシ樹脂塗料 |  |  |  |  | 10 | ただし100㎡未満は1㎡ | -1
|  |  | 下塗（2層） | はけ・ローラー | m2 | [5 empty] | -1
|  |  |  | 弱溶剤形ふっ素樹脂塗料 |  |  |  |  | 10 | ただし100㎡未満は1㎡ | -1
|  |  | 中塗 | 赤系 はけ・ローラー | m2 | [5 empty] | -1
|  |  |  | 弱溶剤形ふっ素樹脂塗料 |  |  |  |  | 10 | ただし100㎡未満は1㎡ | -1
|  |  | 上塗 | 赤系 はけ・ローラー | m2 | [5 empty] | -1
鋼部材塗装塗替工（Ｒｄ－Ⅲ塗装系）
|  |  |  | 3種ケレンA |  |  |  |  | 10 | ただし100㎡未満は1㎡ | -1
|  |  | 素地調整 | 鋼材露出部塗装含む | m2 | [5 empty] | -1
|  |  |  | 無溶剤形変性エポキシ樹脂塗料 |  |  |  |  | 10 | ただし100㎡未満は1㎡ | -1
|  |  | 第1・2層 | はけ・ローラー | m2 | [5 empty] | -1
曲面加工
1
|  |  | 曲面加工 | R面取り | m
構造物撤去工
運搬処理工
1
|  |  | 殻運搬処理 | As殻 | m3
1
|  |  | 殻運搬処理 | Co殻（鉄筋） | m3
1
|  |  | 殻運搬処理 | Co殻（無筋） | m3
|  |  |  | Co殻（無筋） |  |  |  | はつり部、コア抜き部 | 1
|  |  | 殻運搬処理 | 人力積込含む | m3
|  |  |  | ヘビーH1 |  |  |  | W=1.3ｔ | 1
|  |  | 撤去鋼材運搬処理 | スクラップ費含む | 式
[8 empty] | W=109㎏ | 1
|  |  | 特定廃棄物運搬処理 | 塗膜・シート類 | 式
[8 empty] | V=3m3、W=6.0ｔ | 1
|  |  | 建設廃棄物運搬処理 | ブラスト使用済サンド | 式
[8 empty] | W=6.0ｔ | 1
|  |  | 産業廃棄物税相当額 | 最終処分 埋立 | 式
仮設工
足場・防護工
|  |  |  | 吊り足場、朝顔、 |  |  |  |  | 10 |  | -1
|  |  | 足場・防護 | シート張防護、板張防護 | m2 | [5 empty] | -1
[9 empty] | 10 |  | -1
|  |  | 足場 | 吊り足場（橋脚回り） | m2 | [5 empty] | -1
[9 empty] | 10 |  | -1
|  |  | 足場 | 単管傾斜足場 | 掛m2 | [5 empty] | -1
交通管理工
1
|  |  | 交通誘導警備員 |  | 式
共通仮設費（積上げ）
技術管理費
技術管理費
技術管理費
[8 empty] | 横向き3.7+下向き7.9=11.6m2 | 1
|  |  | 鉄筋探査 | 報告書作成費用含む | m2
|  |  | 鉛等有害物質 | [5 empty] | 1
|  |  | 事前調査 | 含有量試験 | 式
|  |  | ブラストサンド | [5 empty] | 1
|  |  | 処分材検査費 | 溶出試験 | 式
安全費
安全費
安全費
|  |  | 鉛対応 | [5 empty] | 1
|  |  | 安全衛生保護具費 |  | 橋
1
|  |  | （１橋＠数量） | 半面型防塵防毒ﾏｽｸ | 個
1
|  |  |  | 保護メガネ | 個
1
|  |  |  | 防毒フィルター | 組
1
|  |  |  | 保護衣 | 着
1
|  |  |  | シューズカバー | 組
1
|  |  |  | 防護手袋 | 双
土木工事数量算出要領
P.1-1-6～ 参照