## 数量総括表
数 量 総 括 表
上 段 ： 当 初
| ○○○沢 | [6 empty] | 下 段 ： 変 更
工種 |  |  | 種別 | 規格 | 単位 | 計算数量 | 設計数量 | 摘要 | 設計数位 | 備考 | 参照数位
砂防堰堤
砂防土工
掘削工
[9 empty] | 100 | ただし1000m3未満は10m3 | -2
|  |  | 掘削（砂防） | 土砂 | m3 | [5 empty] | -2
[9 empty] | 10 | 岩は10m3 | -1
|  |  | 掘削（砂防） | 軟岩 | m3 | [5 empty] | -1
埋戻し工
|  |  |  | 土砂 |  |  |  |  | 100 | ただし1000m3未満は10m3 | -2
|  |  | 埋戻し | 埋戻幅4m以上 | m3 | [5 empty] | -2
|  |  |  | 土砂 |  |  |  |  | 100 | ただし1000m3未満は10m3 | -2
|  |  | 埋戻し | 埋戻幅1m以上4m未満 | m3 | [5 empty] | -2
盛土工
[9 empty] | 100 | ただし1000m3未満は10m3 | -2
|  |  | 盛土（流用土） | 2.5m未満 | m3 | [5 empty] | -2
整形工
[9 empty] | 10 | ただし100㎡未満は1㎡ | -1
|  |  | 基面整正 |  | m2 | [5 empty] | -1
[9 empty] | 10 |  | -1
|  |  | 法面整形 | 切土面 土砂 | m2 | [5 empty] | -1
[9 empty] | 10 |  | -1
|  |  | 岩盤清掃 |  | m2 | [5 empty] | -1
[9 empty] | 10 |  | -1
|  |  | 法面整形 | 切土面 軟岩 | m2
残土処理工
[9 empty] | 10 |  | -1
|  |  | 土砂等運搬 | 土砂 | m3 | [5 empty] | -1
[9 empty] | 10 |  | -1
|  |  | 土砂等運搬 | 軟岩 | m3 | [5 empty] | -1
[9 empty] | 100 | ただし1000m3未満は10m3 | -2
|  |  | 整地 | 残土受入れ地での処理 | m3 | [5 empty] | -2
コンクリート堰堤工
堰堤本体工
1
|  |  | コンクリート | 18-5-40 | m3
1
|  |  | 間詰コンクリート | 18-5-40 | m3
|  |  |  | 購入・設置 |  |  |  |  | 1
|  |  | 止水板 | CC300×7㎜ | m
|  |  |  | 樹脂発泡体 |  |  |  |  | 1
|  |  | 収縮目地 | t=10㎜ | m2
|  |  |  | 600×1200×40㎜ |  |  |  |  | 10 | ただし100㎡未満は1㎡ | -1
|  |  | 残存型枠 | ピアス | m2 | [5 empty] | -1
|  |  |  | 600×1200×40㎜ |  |  |  |  | 10 | ただし100㎡未満は1㎡ | -1
|  |  | 残存化粧型枠 | メーク | m2 | [5 empty] | -1
|  |  |  | 600×1200×40㎜ |  |  |  |  | 10 | ただし100㎡未満は1㎡ | -1
|  |  | 内部型枠 | ピアス | m2 | [5 empty] | -1
[9 empty] | 10 | ただし100㎡未満は1㎡ | -1
|  |  | 間詰コンクリート型枠 |  | m2 | [5 empty] | -1
|  |  |  | ヒューム管 |  |  |  |  | 0.1 |  | 1
|  |  | 水抜暗渠 | φ500㎜ | m | [5 empty] | 1
副堰堤工
1
|  |  | コンクリート | 18-5-40 | m3
1
|  |  | 間詰コンクリート | 18-5-40 | m3
|  |  |  | 樹脂発泡体 |  |  |  |  | 1
|  |  | 収縮目地 | t=10㎜ | m2
|  |  |  | 600×1200×40㎜ |  |  |  |  | 10 | ただし100㎡未満は1㎡ | -1
|  |  | 残存型枠 | ピアス | m2 | [5 empty] | -1
|  |  |  | 600×1200×40㎜ |  |  |  |  | 10 | ただし100㎡未満は1㎡ | -1
|  |  | 残存化粧型枠 | ピアス | m2 | [5 empty] | -1
|  |  |  | 600×1200×40㎜ |  |  |  |  | 10 | ただし100㎡未満は1㎡ | -1
|  |  | 内部型枠 | ピアス | m2 | [5 empty] | -1
[9 empty] | 10 | ただし100㎡未満は1㎡ | -1
|  |  | 間詰コンクリート型枠 |  | m2 | [5 empty] | -1
側壁工
1
|  |  | コンクリート | 18-5-40 | m3
|  |  |  | 600×1200×40㎜ |  |  |  |  | 10 | ただし100㎡未満は1㎡ | -1
|  |  | 残存型枠 | ピアス | m2 | [5 empty] | -1
|  |  |  | 600×1200×40㎜ |  |  |  |  | 10 | ただし100㎡未満は1㎡ | -1
|  |  | 残存化粧型枠 | メーク | m2 | [5 empty] | -1
1
|  |  | 水抜きパイプ | VP75 | m
[9 empty] | 10 | ただし100㎡未満は1㎡ | -1
|  |  | 吸出し防止材 | t=10㎜ | m2 | [5 empty] | -1
水叩き工
1
|  |  | コンクリート | 18-5-40 | m3
基礎工（置換）
[9 empty] | 100 | ただし1000m3未満は10m3 | -2
|  |  | 本堰堤 | RC-40 | m3 | [5 empty] | -2
[9 empty] | 100 | ただし1000m3未満は10m3 | -2
|  |  | 副堰堤 | RC-40 | m3 | [5 empty] | -2
流木止
1
|  |  | 鋼製流木止め |  | 基
1
|  |  | 組立・据付 |  | 基
|  |  |  | 下塗り |  |  |  |  | 10 | ただし100㎡未満は1㎡ | -1
|  |  | 現場塗装 | 鉛・クロムフリー錆止めペイント | m2 | [5 empty] | -1
|  |  |  | 中塗り |  |  |  |  | 10 | ただし100㎡未満は1㎡ | -1
|  |  | 現場塗装 | 長油性フタル酸樹脂塗料 | m2 | [5 empty] | -1
|  |  |  | 上塗り |  |  |  |  | 10 | ただし100㎡未満は1㎡ | -1
|  |  | 現場塗装 | 長油性フタル酸樹脂塗料 | m2 | [5 empty] | -1
1
|  |  | 打込式アンカー | M22-200㎜ | 本
[9 empty] | 10 |  | -1
|  |  | 足場 |  | 掛m2 | [5 empty] | -1
法面保護工
保護護岸工
|  |  |  | 1：0.5 |  |  |  |  | 1
|  |  | ブロック積 | 間知 控35㎝ | m2
1
|  |  | 裏込砕石 | RC-80 | m3
|  |  |  | 1：0.5 |  |  |  |  | 1
|  |  | 基礎コンクリート | Co0.083m3 | m
|  |  |  | 1：0.5 |  |  |  |  | 1
|  |  | 基礎コンクリート | Co0.069m3 | m
|  |  |  | （1） |  |  |  |  | 1
|  |  | 天端コンクリート | Co0.055m3・Co0.134m3 | m
|  |  |  | （2） |  |  |  |  | 1
|  |  | 天端コンクリート | Co0.077m3・Co0.246m3 | m
|  |  |  | （3） |  |  |  |  | 1
|  |  | 天端コンクリート | Co0.066m3・Co0.172m3 | m
|  |  |  | 瀝青繊維質 |  |  |  | 歩掛りに含む | 1
|  |  | （目地板） | t=10㎜ | m2
|  |  |  | （A） |  |  |  |  | 1
|  |  | 小口止 | Co9.38m3・型1.22m2 | 箇所
|  |  |  | （B） |  |  |  |  | 1
|  |  | 小口止 | Co10.81m3・型1.41m2 | 箇所
|  |  |  | （C） |  |  |  |  | 1
|  |  | 小口止 | Co7.59ｍ3・型0.99㎡ | 箇所
|  |  |  | （D） |  |  |  |  | 1
|  |  | 小口止 | Co11.45m3・型1.41m2 | 箇所
|  |  |  | （E） |  |  |  |  | 1
|  |  | 小口止 | Co10.81m3・型1.49m2 | 箇所
|  |  |  | （F） |  |  |  |  | 1
|  |  | 小口止 | Co10.81m3・型1.41m2 | 箇所
法面整形工
[9 empty] | 10 |  | -1
|  |  | 法面整形（切土部） |  | m2 | [5 empty] | -1
[9 empty] | 10 |  | -1
|  |  | 法面整形（盛土部） |  | m2 | [5 empty] | -1
植生工
[9 empty] | 10 |  | -1
|  |  | 植生基材吹付 | t=3㎝ | m2 | [5 empty] | -1
[9 empty] | 10 |  | -1
|  |  | 張芝 | 野芝 | m2 | [5 empty] | -1
取合い工
護岸工
|  |  |  | 1：0.5 |  |  |  |  | 1
|  |  | 環境保全型ﾌﾞﾛｯｸ積 | 吸出防止材 | m2
1
|  |  | 裏込砕石 | RC-80 | m3
1
|  |  | 基礎コンクリート | Co0.083m3 | m
1
|  |  | 天端コンクリート | Co0.030m3 | m
|  |  |  | 瀝青繊維質 |  |  |  | 歩掛りに含む | 1
|  |  | （目地材） | t=10㎜ | m2
|  |  |  | （A） |  |  |  |  | 1
|  |  | 小口止 | Co1.16m3・型8.51m2 | 箇所
|  |  |  | （B） |  |  |  |  | 1
|  |  | 小口止 | Co1.52m3・型10.95m2 | 箇所
根固めブロック工
|  |  | 消波根固めブロック | 2t型 |  |  |  |  | 1
|  |  | 製作 | Co0.930m3・型6.050m2 | 個
|  |  | 消波根固めブロック | [5 empty] | 1
|  |  | 横取り | 2t型 | 個
|  |  | 消波根固めブロック | [5 empty] | 1
|  |  | 積込み | 2ｔ型 | 個
|  |  | 消波根固めブロック | [5 empty] | 1
|  |  | 運搬 | 2ｔ型 L=○○㎞ | 個
|  |  | 消波根固めブロック | [5 empty] | 1
|  |  | 荷卸 | 2ｔ型 | 個
|  |  | 消波根固めブロック | [5 empty] | 1
|  |  | 据付 | 2t型 | 個
|  |  |  | フック |  |  |  |  | 1
|  |  | 連結鉄筋 | 2ｔ用 φ16㎜ | 個
|  |  |  | シャックル |  |  |  |  | 1
|  |  | 連結金具 | 2ｔ用 φ16㎜ | 個
1
|  |  | 間詰コンクリート | 18-8-40 | m3
堰堤付属物設置工
境界工
1
|  |  | 用地境界杭 |  | 本
1
|  |  | 砂防指定地標柱 | 12㎝×12㎝ | 本
銘板工
1
|  |  | 堤銘板 | 横400×縦300㎜ | 枚
標識工
|  |  |  | 様式第1号-1 |  |  |  |  | 1
|  |  | 砂防標識 | 砂防指定地 | 基
|  |  |  | 様式第3号-1 |  |  |  |  | 1
|  |  | 砂防標識 | 砂防指定地 | 基
|  |  |  | 様式第4号 |  |  |  |  | 1
|  |  | 砂防標識 | 砂防設備標識 | 基
1
|  |  | 砂防標識 | 土石流危険渓流 | 基
仮設工
工事用道路設置工
[9 empty] | 100 | ただし1000m3未満は10m3 | -2
|  |  | 積込（ルーズ） |  | m3 | [5 empty] | -2
[9 empty] | 100 | ただし1000m3未満は10m3 | -2
|  |  | 土砂等運搬 | 標準 | m3 | [5 empty] | -2
[9 empty] | 100 | ただし1000m3未満は10m3 | -2
|  |  | 土材料 |  | m3 | [5 empty] | -2
[9 empty] | 100 | ただし1000m3未満は10m3 | -2
|  |  | 路体（築堤）盛土 |  | m3 | [5 empty] | -2
[9 empty] | 100 | ただし1000m3未満は10m3 | -2
|  |  | 埋戻し |  | m3 | [5 empty] | -2
[9 empty] | 10 |  | -1
|  |  | 法面整形（盛土部） |  | m2 | [5 empty] | -1
[9 empty] | 10 | ただし1000㎡未満は1㎡ | -1
|  |  | 敷砂利 | RC-40 t=○㎝ | m2 | [5 empty] | -1
[9 empty] | 10 | ただし1000㎡未満は1㎡ | -1
|  |  | 下層路盤 | RC-40 t=○㎝ | m2 | [5 empty] | -1
[9 empty] | 10 | ただし1000㎡未満は1㎡ | -1
|  |  | 上層路盤 | M-40 t=○㎝ | m2 | [5 empty] | -1
|  |  |  | 再生○粒度As（○） |  |  |  |  | 10 | ただし1000㎡未満は1㎡ | -1
|  |  | 表層 | t=○㎝ | m2 | [5 empty] | -1
工事用道路撤去工
[9 empty] | 100 | ただし1000m3未満は10m3 | -2
|  |  | 掘削 | オープンカット | m3 | [5 empty] | -2
[9 empty] | 100 | ただし1000m3未満は10m3 | -2
|  |  | 土砂等運搬 | 標準 | m3 | [5 empty] | -2
[9 empty] | 100 | ただし1000m3未満は10m3 | -2
|  |  | 整地 | 残土受入れ地での処理 | m3 | [5 empty] | -2
|  |  |  | アスファルト舗装版 |  |  |  |  | 10 | ただし100㎡未満は1㎡ | -1
|  |  | 舗装版破砕 | t=3㎝ | m2 | [5 empty] | -1
1
|  |  | 殻運搬 | アスファルト殻 | m3
1
|  |  | 殻処分 | アスファルト殻 | m3
水替工
[8 empty] | ポンプ据付･撤去 N=2箇所 | 1
|  |  | ポンプ排水 |  | 式
仮水路工
|  |  |  | 設置・撤去 損料 |  |  |  |  | 1
|  |  | 高密度ポリエチレン管 | φ500 ダブル管 | m
共通仮設費（積上げ）
準備費
準備費
準備費
[9 empty] | 1000 | ただし100,000㎡未満は100㎡ | -3
|  |  | 木根等処分費 | 伐木・集積・積込 | m2 | [5 empty] | -3
[9 empty] | 0.1 |  | 1
|  |  | 木根等処分費 | 枝・幹等 | ｔ | [5 empty] | 1
[9 empty] | 0.1 |  | 1
|  |  | 木根等処分費 | 抜根 | ｔ | [5 empty] | 1
準備費
[8 empty] | A=○m2 | 1
|  |  | 工事用除雪（機械） | 地域区分B | 式
[8 empty] | A=○m2 | 1
|  |  | 工事用除雪（人力） | 地域区分B | 式
技術管理費
技術管理費
技術管理費
1
|  |  | 平板載荷試験 | 50kN以内 | 箇所
土木工事数量算出要領
P.1-1-6～ 参照