## 数量総括表
数 量 総 括 表
上 段 ： 当 初
| ○○橋 | [6 empty] | 下 段 ： 変 更
工種 |  |  | 種別 | 規格 | 単位 | 計算数量 | 設計数量 | 摘要 | 設計数位 | 備考 | 参照数位
橋梁保全工事
橋梁付属物工
落橋防止装置工
|  |  | 落橋防止装置 | PCケーブル |  |  |  | マンション、緩衝具、アンカーボルト等含む | 1
|  |  | 材料費 | F100TD L=3069㎜ | 組
1
|  |  | 芯出し調整 |  | 組
1
|  |  | 部材取付 |  | 組
|  |  |  | 削孔径72㎜ |  |  |  |  | 1
|  |  | コンクリート削孔 | 削孔深550㎜ | 孔
|  |  |  | 削孔径22.5㎜ |  |  |  |  | 1
|  |  | コンクリート削孔 | 削孔深58㎜ | 孔
横変位拘束構造設置工
|  |  | 横変位拘束構造 | 鋼製ブラケット |  |  |  |  | 0.1 | ただし1t未満は0.01t | 1
|  |  | 材料費 | HDZ55 | t | [5 empty] | 1
|  |  |  | SD345 D51×895㎜ HDZ35 |  |  |  |  | 1
|  |  | アンカーボルト | ナット、ワッシャー含む | 組
|  |  |  | SD490 |  |  |  |  | 1
|  |  | せん断補強鉄筋 | D51×1000㎜ | 本
1
|  |  | 芯出し調整 |  | 組
1
|  |  | 部材取付 |  | 組
|  |  | コンクリート | [5 empty] | 1 | ただし10m2未満は0.1m2
|  |  | 下地処理 | チッピング t=20㎜ | m2
1
|  |  | 注入 | 樹脂パテ材 ｔ=5㎜ | m2
|  |  |  | 削孔径61㎜ |  |  |  |  | 1
|  |  | コンクリート削孔 | 削孔深775㎜ | 孔
|  |  |  | 削孔径120㎜ |  |  |  |  | 1
|  |  | コンクリート削孔 | 削孔深1060㎜ | 孔
|  |  |  | φ51×765㎜ |  |  |  | 注入材 W=1.01㎏/本 | 1
|  |  | アンカー（落橋防止） | 注入材含む | 本
|  |  |  | φ51×1000㎜ |  |  |  | 注入材 W=14.32㎏/本 | 1
|  |  | アンカー（落橋防止） | 注入材含む | 本
|  |  |  | クロロプレンゴム 250×700×50㎜ |  |  |  |  | 1
|  |  | 緩衝ゴム | ボルト、ナット、ワッシャー含む | 枚
落橋防止装置工（鋼製ブラケット）
|  |  | 落橋防止装置 | 鋼製ブラケット |  |  |  |  | 0.1 | ただし1t未満は0.01t | 1
|  |  | 材料費 | HDZ55 | t | [5 empty] | 1
|  |  |  | SD345 D51×615㎜ HDZ35 |  |  |  |  | 1
|  |  | アンカーボルト | ナット、ワッシャー含む | 組
1
|  |  | 芯出し調整 |  | 組
|  |  |  | 削孔径51㎜ |  |  |  |  | 1
|  |  | コンクリート削孔 | 削孔深625㎜ | 孔
|  |  |  | 注入材 エポキシ |  |  |  | アンカーボルト 1種・3種ナット ワッシャー | 1
|  |  | アンカー（落橋防止） | D41 L=730㎜ | 本
[8 empty] | 0.75×1.3×12=11.7 | 1 | ただし10m2未満は0.1m2
|  |  | チッピング | t=20㎜ | m2
|  |  |  | SD400A 溶融亜鉛メッキ |  |  |  | W=0.765t/基 | 1
|  |  | 部材取付 | 鋼製ブラケット | 基
落橋防止装置工（水平力分担構造）
|  |  | 水兵力分担構造 | [5 empty] | 0.1 | ただし1t未満は0.01t | 1
|  |  | 材料費 |  | 式 | [5 empty] | 1
1
|  |  | （１式＠数量） | 水兵力分担構造 | 組
[9 empty] | 0.1 | ただし1t未満は0.01t
|  |  |  | 補強部材 | ｔ
1
|  |  |  | ボルト材料費 | 組
[8 empty] | 上部工受梁部 | 1
|  |  | 芯出し調整 |  | m2
1
|  |  | 鋼桁孔明 | φ24.5㎜ | 箇所
|  |  |  | 上部工スティフナー ケレン含む |  |  |  | SS400 W=0.01t/箇所 | 1
|  |  | 補強部材取付 | 現場溶接 L=4.4m(6㎜換算) | 箇所
[8 empty] | SM400 W=0.478t/箇所 | 1
|  |  | 主桁連結部材取付 | 上部工受梁 | 箇所
[8 empty] | SEリミッター SEL-N680 | 1
|  |  | 部材取付 | 水平力分担構造 | 組
水平力分担構造工
|  |  | せん断ストッパー・ | [5 empty] | 1
|  |  | 取付金具等材料費 |  | 式
|  |  |  | せん断ストッパー900kN(F) |  |  |  |  | 1
|  |  | （１式＠数量） | コンクリート用 ボルト等付属品含む | 組
|  |  |  | ライナープレート（テーパー有） |  |  |  |  | 1
|  |  |  | SS400 HDZ55 | kg
|  |  |  | 調整プレート |  |  |  |  | 1
|  |  |  | SM490YB HDZ55 | kg
|  |  |  | 取付金具 |  |  |  |  | 1
|  |  |  | SM400A HDZ55 | kg
1
|  |  | コンクリートアンカー | M24 HDZ35 | 本
1
|  |  | 下地処理 | チッピング t=20㎜ | m2
1
|  |  | 削孔 | φ33×127㎜ | 孔
[9 empty] | 10 | ただし100m2未満は1m2 | -1
|  |  | 型枠 | 小型構造物 | m2 | [5 empty] | -1
[8 empty] | W=0.34kg/m | 1
|  |  | シール材 |  | m
[9 empty] | 0.1 |  | 1
|  |  | 無収縮モルタル |  | m3 | [5 empty] | 1
1
|  |  | 取付金具設置 |  | 組
1
|  |  | ボルト締め |  | 本
|  |  | せん断ストッパー | [5 empty] | 1
|  |  | 設置 |  | 組
銘板工
|  |  |  | SUS 幅400×高300×厚3㎜ |  |  |  |  | 1
|  |  | 補修歴版 | 取付金具含む | 枚
縁端拡幅工
[9 empty] | 1 | ただし10m2未満は0.1m2
|  |  | 下地処理 | チッピング t=20㎜ | m2
|  |  |  | 削孔径29㎜ |  |  |  |  | 1
|  |  | コンクリート削孔 | 削孔深295㎜ | 孔
|  |  |  | D19×285㎜ |  |  |  | 注入材 W=0.16kg/本 | 1
|  |  | アンカー筋挿入 | 注入材含む | 本
|  |  |  | 24-12-25 W/C≦55 高炉 |  |  |  |  | 1
|  |  | コンクリート | 鉄筋構造物 | m3
[9 empty] | 10 | ただし100m2未満は1m2 | -1
|  |  | 型枠 | 鉄筋構造物 | m2 | [5 empty] | -1
[9 empty] | 0.01 |  | 2
|  |  | 鉄筋 | SD345 D16 | t | [5 empty] | 2
[9 empty] | 0.01 |  | 2
|  |  | アンカー筋 | SD345 D19 | t | [5 empty] | 2
橋脚巻立て工
作業土工
|  |  |  | 土砂 |  |  |  |  | 100 | ただし1000m3未満は10m3 | -2
|  |  | 床掘り | A領域 | m3 | [5 empty] | -2
|  |  |  | 土砂 |  |  |  |  | 100 | ただし1000m3未満は10m3 | -2
|  |  | 床掘り | B領域 | m3 | [5 empty] | -2
[9 empty] | 100 | ただし1000m3未満は10m3 | -2
|  |  | 埋戻し | 流用土 | m3 | [5 empty] | -2
[9 empty] | 10 |  | -1
|  |  | 土砂等運搬 | 標準 | m3 | [5 empty] | -1
[9 empty] | 100 | ただし1000m3未満は10m3 | -2
|  |  | 整地 | 残土受入れ地での処理 | m3 | [5 empty] | -2
橋脚コンクリート巻立て工
|  |  |  | 削孔径32㎜ |  |  |  |  | 1
|  |  | コンクリート削孔 | 削孔深440㎜ | 孔
|  |  |  | 24-12-25 W/C≦55 高炉 |  |  |  |  | 1
|  |  | コンクリート巻立て | Ｂ支柱 a施工 足場、下地処理、型枠等含む | m3
[9 empty] | 0.01 |  | 2
|  |  | 鉄筋 | SD345 D16 | t | [5 empty] | 2
[9 empty] | 0.01 |  | 2
|  |  | 鉄筋 | SD345 D22 | t | [5 empty] | 2
1
|  |  | ガス圧接 | D22×D22 | 箇所
1
|  |  | 鉄筋フレアー溶接 | D16 | 箇所
|  |  |  | コンクリートアンカー M12 |  |  |  |  | 1
|  |  | 鉄筋組立アンカー | SD345 D13、Co削孔含む | 本
橋梁補修工
支承補強工
|  |  | コンクリート | [5 empty] | 1
|  |  | （横桁補強） | 30-12-25 W/C≦55 普通 | m3
[9 empty] | 10 | ただし100m2未満は1m2 | -1
|  |  | 型枠 | 鉄筋構造物 | m2 | [5 empty] | -1
[9 empty] | 0.01 |  | 2
|  |  | 鉄筋 | SD345 D19 | t | [5 empty] | 2
[9 empty] | 0.01 |  | 2
|  |  | 鉄筋 | SD345 D16 | t | [5 empty] | 2
[9 empty] | 0.01 |  | 2
|  |  | アンカー筋 | SD345 D19 | t | [5 empty] | 2
[9 empty] | 0.01 |  | 2
|  |  | アンカー筋 | SD345 D16 | t | [5 empty] | 2
|  |  |  | 防蝕アンカー装置 |  |  |  | アンカーバー、アンカーキャップ、保護パッキン、スパイラル筋含む | 1
|  |  | 支承補強材料費 | M46D S35CN SGN12 | 組 |  |  | 保護ﾊﾟｯｷﾝ、ｽﾊﾟｲﾗﾙ筋含む
|  |  |  | 防蝕アンカー装置 |  |  |  | アンカーバー、アンカーキャップ、保護パッキン、スパイラル筋含む | 1
|  |  | 支承補強材料費 | M46D S35CN SGN12 | 組 |  |  | 保護パッキン、スパイラル筋含む
[9 empty] | 1 | ただし10m2未満は0.1m2
|  |  | 下地処理 | チッピング t=20㎜ | m2
|  |  |  | 削孔径56㎜ |  |  |  |  | 1
|  |  | コンクリート削孔 | 削孔深460㎜ | 孔
|  |  |  | 削孔径19㎜ |  |  |  |  | 1
|  |  | コンクリート削孔 | 削孔深130㎜ | 孔
|  |  |  | 削孔径24㎜ |  |  |  |  | 1
|  |  | コンクリート削孔 | 削孔深160㎜ | 孔
|  |  |  | 削孔径24㎜ |  |  |  |  | 1
|  |  | コンクリート削孔 | 削孔深200㎜ | 孔
|  |  |  | φ46×460㎜ |  |  |  | 注入材 W=0.53kg/本 | 1
|  |  | アンカー（落橋防止） | 樹脂カプセル含む | 本
[8 empty] | 樹脂カプセル N=1本 | 1
|  |  | アンカー（落橋防止） | D19×160㎜ | 本
1
|  |  | アンカー（落橋防止） | D19×160㎜用 | 本
1
|  |  | 樹脂カプセル | D19×160㎜用 | 本
|  |  |  | D19×200㎜ |  |  |  | 樹脂カプセル N=1本 | 1
|  |  | アンカー（落橋防止） | 樹脂カプセル含む | 本
1
|  |  | 防蝕材 | t=20㎜ | m2
1
|  |  | バックアップ材 | 発泡スチロール | m3
構造物撤去工
構造物取壊し工
|  |  | コンクリート構造物 | 無筋構造物 人力施工 |  |  |  |  | 1
|  |  | 取壊し | 積込み含む | m3
橋梁付属物撤去工
|  |  | 既設落橋防止装置 | [5 empty] | 1
|  |  | 撤去 | PCケーブル | 組
運搬処理工
1
|  |  | 殻運搬処理 | コンクリート殻（無筋） | m3
1
|  |  | 殻運搬処理 | コンクリート殻（無筋） | m3
|  |  |  | 既設鋼材 |  |  |  |  | 0.01 |  | 2
|  |  | 現場発生品運搬処理 | スクラップ | ｔ | [5 empty] | 2
仮設工
工事用道路工
1
|  |  | 土木シート | 敷設・撤去 | m2
|  |  |  | 仕拵・積立・撤去 |  |  |  |  | 1
|  |  | 土のう積 | 小口並べ | m2
|  |  |  | 設置・撤去 |  |  |  |  | 1
|  |  | 工事用道路盛土 | 購入土 | m3
|  |  |  | 製作・設置・撤去 |  |  |  |  | 1
|  |  | 大型土のう | 購入土 | 袋
[9 empty] | 10 |  | -1
|  |  | 土砂等運搬 | 標準 | m3 | [5 empty] | -1
[9 empty] | 100 | ただし1000m3未満は10m3 | -2
|  |  | 整地 | 残土受入れ地での処理 | m3 | [5 empty] | -2
[9 empty] | 0.01 |  | 2
|  |  | 現場発生品運搬 | 廃プラスチック類 | ｔ | [5 empty] | 2
[9 empty] | 0.01 |  | 2
|  |  | 建設廃棄物処理 | 廃プラスチック類 | ｔ | [5 empty] | 2
土留・仮締切工
|  |  | 鋼矢板打込工 | 電動・陸上施工 打込長7.5m |  |  |  |  | 1
|  |  | （バイブロハンマ工） | Ⅲ型 継施工なし | 枚
|  |  | 鋼矢板引抜工 | 電動バイブロハンマ 陸上施工 |  |  |  |  | 1
|  |  | （バイブロハンマ工） | 引抜長7.56m | 枚
[9 empty] | 0.1 |  | 1
|  |  | 鋼矢板賃料 | 鋼矢板 Ⅲ型 | t | [5 empty] | 1
[9 empty] | 100 | ただし1000m3未満は10m3 | -2
|  |  | 仮締切盛土 | 流用土 | m3 | [5 empty] | -2
[9 empty] | 100 | ただし1000m3未満は10m3 | -2
|  |  | 掘削 | 河道復旧 | m3 | [5 empty] | -2
|  |  |  | 購入土 |  |  |  |  | 1
|  |  | 大型土のう | 製作・設置 | 袋
1
|  |  | 大型土のう | 撤去 | 袋
[9 empty] | 10 |  | -1
|  |  | 土砂等運搬 | 標準 | m3 | [5 empty] | -1
[9 empty] | 100 | ただし1000m3未満は10m3 | -2
|  |  | 整地 | 残土受入れ地での処理 | m3 | [5 empty] | -2
[9 empty] | 0.01 |  | 2
|  |  | 現場発生品運搬 | 廃プラスチック類 | ｔ | [5 empty] | 2
[9 empty] | 0.01 |  | 2
|  |  | 建設廃棄物処理 | 廃プラスチック類 | ｔ | [5 empty] | 2
水替工
[8 empty] | ポンプ据付･撤去 N=2箇所 | 1
|  |  | ポンプ排水 |  | 式
仮水路工
|  |  |  | 設置・撤去 損料 |  |  |  |  | 1
|  |  | 高密度ポリエチレン管 | φ500 ダブル管 | m
作業ヤード整備工
[9 empty] | 100 | ただし1000m3未満は10m3 | -2
|  |  | ヤード造成 | 購入土 | m3 | [5 empty] | -2
[9 empty] | 100 | ただし1000m3未満は10m3 | -2
|  |  | ヤード撤去 |  | m3 | [5 empty] | -2
[9 empty] | 100 | ただし1000m3未満は10m3 | -2
|  |  | 坂路盛土 | 購入土 | m3 | [5 empty] | -2
[9 empty] | 10 |  | -1
|  |  | 敷砂利 | RC-40 t=10㎝ | m2 | [5 empty] | -1
[9 empty] | 10 |  | -1
|  |  | 土木シート | 設置・撤去 | m2 | [5 empty] | -1
[9 empty] | 100 | ただし1000m3未満は10m3 | -2
|  |  | 坂路撤去 |  | m3 | [5 empty] | -2
[9 empty] | 10 |  | -1
|  |  | 土砂等運搬 | 標準 | m3 | [5 empty] | -1
[9 empty] | 100 | ただし1000m3未満は10m3 | -2
|  |  | 整地 | 残土受入れ地での処理 | m3 | [5 empty] | -2
1
|  |  | 敷鉄板 | 設置・撤去 | m2
|  |  |  | 賃料 |  |  |  |  | 1
|  |  | 敷鉄板 | 22×1524×6096㎜ | 枚
[9 empty] | 0.01 |  | 2
|  |  | 現場発生品運搬 | 廃プラスチック類 | ｔ | [5 empty] | 2
[9 empty] | 0.01 |  | 2
|  |  | 建設廃棄物処理 | 廃プラスチック類 | ｔ | [5 empty] | 2
交通管理工
1
|  |  | 交通誘導警備員 |  | 式
共通仮設費（積上げ）
運搬費
運搬費
運搬費
[9 empty] | 0.1 |  | 1
|  |  | 仮設材運搬費 | 鋼矢板 Ⅲ型 | ｔ | [5 empty] | 1
[9 empty] | 0.1 |  | 1
|  |  | 仮設材運搬費 | 敷鉄板 | ｔ | [5 empty] | 1
準備費
準備費
準備費
[8 empty] | A=○m2 | 1
|  |  | 工事用除雪（機械） | 地域区分B | 式
[8 empty] | A=○m2 | 1
|  |  | 工事用除雪（人力） | 地域区分B | 式
技術管理費
技術管理費
技術管理費
1
|  |  | 近接調査計測 |  | 式
|  |  |  | 近接調査計測 |  |  |  |  | 1
|  |  | （１式＠数量） | 取付金具部 | 組
|  |  |  | 近接調査計測 |  |  |  |  | 1
|  |  |  | せん断ストッパー部 | 組
[8 empty] | 5.4+2.01+105.9+36.0=149.3m2 | 1
|  |  | 鉄筋探査 | 横向き作業 | m2
[8 empty] | 2.25+16.2=18.45m2 | 1
|  |  | 鉄筋探査 | 下向き作業 | m2
|  |  | アンカーボルト |  |  |  |  | N=60本 | 1
|  |  | 定着長探査 |  | 式
土木工事数量算出要領
P.1-1-6～ 参照