## 数量総括表
数 量 総 括 表
上 段 ： 当 初
下 段 ： 変 更
工種 |  |  | 種別 | 規格 | 単位 | 計算数量 | 設計数量 | 摘要 | 設計数位 | 備考 | 参照数位
舗装工
舗装工
舗装準備工
[9 empty] | 10 | ただし1000㎡未満は1㎡ | -1
|  |  | 不陸整正 |  | m2 | [5 empty] | -1
1
|  |  | 調整コンクリート |  | m3
路面切削工
[9 empty] | 10 | ただし1000㎡未満は1㎡ | -1
|  |  | 路面切削 | 全面切削 6㎝以下 | m2 | [5 empty] | -1
1
|  |  | 殻運搬（路面切削） | アスファルト殻 | m3
1
|  |  | 殻処分 | アスファルト殻 | m3
橋面防水工
[9 empty] | 10 | ただし1000㎡未満は1㎡ | -1
|  |  | 橋面防水 | シート系防水 | m2 | [5 empty] | -1
[9 empty] | 10 | ただし1000㎡未満は1㎡ | -1
|  |  | 橋面防水 | 塗膜系防水 | m2 | [5 empty] | -1
|  |  |  | 排水用導水管 |  |  |  |  | 1
|  |  | 導水パイプ | ステンレス製 φ18㎜ | m
|  |  |  | 排水用導水管 |  |  |  |  | 1
|  |  | 導水パイプ | ステンレス製 φ12㎜ | m
1
|  |  | 成型目地材 | 厚5㎜×幅30㎜ | m
アスファルト舗装工（車道部）
|  |  | 下層路盤 | RC-40 |  |  |  |  | 10 | ただし1000㎡未満は1㎡ | -1
|  |  | （車道・路肩部） | t=46㎝ | m2 | [5 empty] | -1
|  |  | 上層路盤 | M-40 |  |  |  |  | 10 | ただし1000㎡未満は1㎡ | -1
|  |  | （車道・路肩部） | t=13㎝ | m2 | [5 empty] | -1
|  |  | 基層 | 再生粗粒度As（20） |  |  |  |  | 10 | ただし1000㎡未満は1㎡ | -1
|  |  | （車道・路肩部） | t=5㎝ | m2 | [5 empty] | -1
|  |  | 表層 | 再生密粒度As（20F） |  |  |  |  | 10 | ただし1000㎡未満は1㎡ | -1
|  |  | （車道・路肩部） | t=5㎝ | m2 | [5 empty] | -1
アスファルト舗装工（歩道部）
|  |  | 凍上抑制層 | RC-40 |  |  |  |  | 10 | ただし1000㎡未満は1㎡ | -1
|  |  | （歩道部） | t=15㎝ | m2 | [5 empty] | -1
|  |  | 路盤 | RC-40 |  |  |  |  | 10 | ただし1000㎡未満は1㎡ | -1
|  |  | （歩道部） | t=10㎝ | m2 | [5 empty] | -1
|  |  | 表層 | 再生細粒度As（13） |  |  |  |  | 10 | ただし1000㎡未満は1㎡ | -1
|  |  | （歩道部） | t=3㎝ | m2 | [5 empty] | -1
排水性舗装
|  |  | 下層路盤 | RC-40 |  |  |  |  | 10 | ただし1000㎡未満は1㎡ | -1
|  |  | （車道・路肩部） | t=46㎝ | m2 | [5 empty] | -1
|  |  | 上層路盤 | M-40 |  |  |  |  | 10 | ただし1000㎡未満は1㎡ | -1
|  |  | （車道・路肩部） | t=13㎝ | m2 | [5 empty] | -1
|  |  | 基層 | 再生粗粒度As（20） |  |  |  |  | 10 | ただし1000㎡未満は1㎡ | -1
|  |  | （車道・路肩部） | t=5㎝ | m2 | [5 empty] | -1
|  |  | 排水性舗装・表層 | ポーラスAs（13） |  |  |  |  | 10 | ただし1000㎡未満は1㎡ | -1
|  |  | （車道・路肩部） | t=5㎝ | m2 | [5 empty] | -1
排水構造物工
作業土工
[9 empty] | 100 | ただし1000m3未満は10m3 | -2
|  |  | 床掘り | 標準 | m3 | [5 empty] | -2
[9 empty] | 100 | ただし1000m3未満は10m3 | -2
|  |  | 埋戻し | 最大埋戻幅1m未満 | m3 | [5 empty] | -2
[9 empty] | 10 | ただし100㎡未満は1㎡ (Ｃｏ構造物基礎材適用) | -1
|  |  | 基面整正 |  | m2 | [5 empty] | -1
[9 empty] | 10 |  | -1
|  |  | 土砂等運搬 | 標準 | m3 | [5 empty] | -1
[9 empty] | 100 | ただし1000m3未満は10m3 | -2
|  |  | 整地 | 残土受入れ地での処理 | m3 | [5 empty] | -2
側溝工
1
|  |  | プレキャストＬ型側溝 |  | m
1
|  |  | Ｌ型側溝 |  | m
管渠工
1
|  |  | 暗渠排水管 |  | m
集水桝工
1
|  |  | プレキャスト街渠桝 | 路面排水桝 | 箇所
排水性舗装用路肩排水工
1
|  |  | 導水パイプ |  | m
縁石工
作業土工
[9 empty] | 100 | ただし1000m3未満は10m3 | -2
|  |  | 床掘り | 標準 | m3 | [5 empty] | -2
[9 empty] | 100 | ただし1000m3未満は10m3 | -2
|  |  | 埋戻し | 最大埋戻幅1m未満 | m3 | [5 empty] | -2
[9 empty] | 10 | ただし100㎡未満は1㎡ (Ｃｏ構造物基礎材適用) | -1
|  |  | 基面整正 |  | m2 | [5 empty] | -1
[9 empty] | 10 |  | -1
|  |  | 土砂等運搬 | 標準 | m3 | [5 empty] | -1
[9 empty] | 100 | ただし1000m3未満は10m3 | -2
|  |  | 整地 | 残土受入れ地での処理 | m3 | [5 empty] | -2
縁石工
1
|  |  | 歩車道境界ブロック |  | m
1
|  |  | 歩車道境界ブロック |  | m
1
|  |  | 歩車道境界ブロック |  | m
1
|  |  | 地先境界ブロック |  | m
1
|  |  | 植樹ブロック |  | m
[9 empty] | 10 |  | -1
|  |  | アスカーブ |  | m | [5 empty] | -1
防護柵工
路側防護柵工
1
|  |  | ガードレール | Gr-C-4E | m
1
|  |  | ガードパイプ | Gp-Cp-2E | m
防止柵工
1
|  |  | 転落防止柵 |  | m
標識工
小型標識工
1
|  |  | 標識柱 |  | 基
1
|  |  | 標識板 |  | 枚
大型標識工
1
|  |  | 標識基礎 |  | 基
1
|  |  | アンカーボルト |  | ㎏
1
|  |  | 片持標識柱 |  | 基
1
|  |  | 標識板 |  | 枚
区画線工
区画線工
[9 empty] | 10 | ただし100m未満は1m | -1
|  |  | 溶融式区画線 | 実線 W=15㎝ | m | [5 empty] | -1
[9 empty] | 10 | ただし100m未満は1m | -1
|  |  | 溶融式区画線 | 破線 W=15㎝ | m | [5 empty] | -1
[9 empty] | 10 | ただし100m未満は1m | -1
|  |  | 溶融式区画線 | 実線 W=30㎝ | m | [5 empty] | -1
[9 empty] | 10 | ただし100m未満は1m | -1
|  |  | 溶融式区画線 | ゼブラ W=45㎝ | m | [5 empty] | -1
|  |  |  | 矢印・記号・文字 |  |  |  |  | 10 | ただし100m未満は1m | -1
|  |  | 溶融式区画線 | W=15㎝換算 | m | [5 empty] | -1
[9 empty] | 10 | ただし100m未満は1m | -1
|  |  | ペイント式区画線 | 実線 W=15㎝ | m | [5 empty] | -1
[9 empty] | 10 | ただし100m未満は1m | -1
|  |  | ペイント式区画線 | 破線 W=15㎝ | m | [5 empty] | -1
[9 empty] | 10 | ただし100m未満は1m | -1
|  |  | ペイント式区画線 | 実線 W=30㎝ | m | [5 empty] | -1
|  |  |  | 削取り式 |  |  |  |  | 1
|  |  | 区画線消去 | W=15㎝換算 | m
|  |  |  | ウォータージェット式 |  |  |  |  | 1
|  |  | 区画線消去 | W=15㎝換算 | m
道路付属施設工
境界工
1
|  |  | 境界杭 |  | 本
1
|  |  | 境界鋲 |  | 枚
道路付属物工
1
|  |  | 視線誘導標 |  | 本
1
|  |  | 車線分離標 |  | 本
照明工
1
|  |  | 照明柱基礎 |  | 基
1
|  |  | 道路照明灯設置 |  | 基
仮設工
工事用道路工
|  |  |  | 再生密粒度As（13） |  |  |  |  | 10 | ただし1000㎡未満は1㎡ | -1
|  |  | 仮設舗装 | ｔ=4㎝ | m2 | [5 empty] | -1
[9 empty] | 10 | ただし100m未満は1m | -1
|  |  | 舗装版切断 | As版 ｔ=4㎝ | m | [5 empty] | -1
[9 empty] | 10 | ただし1000㎡未満は1㎡ (道路修繕に準拠の場合) | -1
|  |  | 舗装版破砕 | As版 ｔ=4㎝ | m2 | [5 empty] | -1
1
|  |  | 殻運搬 | アスファルト殻 | m3
1
|  |  | 殻処分 | アスファルト殻 | m3
防護施設工
1
|  |  | 仮囲い | 仮設ガードレール等 | m
仮区画線工
[9 empty] | 10 | ただし100m未満は1m | -1
|  |  | 仮区画線 |  | m | [5 empty] | -1
交通管理工
1
|  |  | 交通誘導警備員 |  | 式
共通仮設費（積上げ）
運搬費
運搬費
運搬費
1
|  |  | 建設機械運搬費 | 路面切削機 | 台
[9 empty] | 0.1 | 数量契約の場合は0.1ｔ | 1
|  |  | 仮設材運搬費 | 仮設ガードレール等 | ｔ | [5 empty] | 1
準備費
準備費
準備費
[8 empty] | A=500m2 | 1
|  |  | 工事用除雪（機械） | 地域区分B | 式
[8 empty] | A=200m2 | 1
|  |  | 工事用除雪（人力） | 地域区分B | 式
土木工事数量算出要領
P.1-1-6～ 参照